## Sheet1
韶关市2018年国控企业污染源（污水处理厂）监督性监测结果（10月）
序号 | 行政区 | 企业名称 | 监测点名称 | 执行标准名称 | 监测日期 | 监测项目名称（单位） | 污染物浓度 | 标准限值 | 是否达标 | 超标倍数 | 未监测原因
1 | 始兴县 | 始兴县污水处理厂 | 污水排放口 | 《城镇污水处理厂污染物排放标准》（GB18918-2002）一级B标准 | 2018-10-16 | pH(无量纲) | 7.9 | 6～9 | 达标
[6 empty] | 生化需氧量(mg/L) | 2.2 | 20 | 达标
[6 empty] | 总磷(mg/L) | 0.5 | 1 | 达标
[6 empty] | 化学需氧量(mg/L) | 7 | 60 | 达标
[6 empty] | 色度（倍） | 4 | 30 | 达标
[6 empty] | 总汞(mg/L) | 0.00004L | 0.001 | 达标
[6 empty] | 总镉(mg/L) | 0.005L | 0.01 | 达标
[6 empty] | 总铬(mg/L) | 0.03L | 0.1 | 达标
[6 empty] | 六价铬(mg/L) | 0.004L | 0.05 | 达标
[6 empty] | 总砷(mg/L) | 0.0116 | 0.1 | 达标
[6 empty] | 总铅(mg/L) | 0.07L | 0.1 | 达标
[6 empty] | 悬浮物(mg/L) | 10 | 20 | 达标
[6 empty] | 阴离子表面活性剂(mg/L) | 0.04L | 1 | 达标
[6 empty] | 粪大肠菌群数（个/L） | 90 | 10000 | 达标
[6 empty] | 氨氮(mg/L) | 0.101 | 8 | 达标
[6 empty] | 总氮(mg/L) | 7.2 | 20 | 达标
[6 empty] | 石油类(mg/L) | 0.04L | 3 | 达标
[6 empty] | 动植物油(mg/L) | 0.05 | 3 | 达标
[6 empty] | 烷基汞（甲基汞、乙基汞）(mg/L) | 未检出 | 不得检出 | 达标
[6 empty] | 流量（m3/h） | 745 | — | —
[6 empty] | 水温(℃) | 24.5 | — | —
2 | 浈江区 | 韶关市第一污水处理厂 | 污水排放口 | 《水污染物排放限值》（DB 44/26-2001）第二时段一级标准 | 2018-10-11 | 化学需氧量(mg/L) | 12 | 40 | 达标
|  |  |  | 《城镇污水处理厂污染物排放标准》（GB18918-2002）一级B标准 |  | pH(无量纲) | 6.76 | 6～9 | 达标
[6 empty] | 生化需氧量(mg/L) | 4 | 20 | 达标
[6 empty] | 总磷(mg/L) | 0.34 | 1.5 | 达标
[6 empty] | 色度（倍） | 4 | 30 | 达标
[6 empty] | 总汞(mg/L) | 0.00004L | 0.001 | 达标
[6 empty] | 总镉(mg/L) | 0.005L | 0.01 | 达标
[6 empty] | 总铬(mg/L) | 0.03L | 0.1 | 达标
[6 empty] | 六价铬(mg/L) | 0.004L | 0.05 | 达标
[6 empty] | 总砷(mg/L) | 0.012 | 0.1 | 达标
[6 empty] | 总铅(mg/L) | 0.07L | 0.1 | 达标
[6 empty] | 悬浮物(mg/L) | 7 | 20 | 达标
[6 empty] | 阴离子表面活性剂(mg/L) | 0.05 | 1 | 达标
[6 empty] | 粪大肠菌群数（个/L） | 120 | 10000 | 达标
[6 empty] | 氨氮(mg/L) | 0.05 | 8 | 达标
[6 empty] | 总氮(mg/L) | 10.9 | 20 | 达标
[6 empty] | 石油类(mg/L) | 0.04L | 3 | 达标
[6 empty] | 动植物油(mg/L) | 0.04L | 3 | 达标
[6 empty] | 烷基汞（甲基汞、乙基汞）(mg/L) | 未检出 | 不得检出 | 达标
[6 empty] | 流量（m3/h） | 597 | — | —
[6 empty] | 水温(℃) | 20.1 | — | —
3 | 翁源县 | 翁源县清源污水处理厂 | 污水排放口 | 《水污染物排放限值》（DB 44/26-2001）第二时段一级标准 | 2018-10-16 | 总磷(mg/L) | 0.15 | 0.5 | 达标
[6 empty] | 化学需氧量(mg/L) | 6 | 40 | 达标
|  |  |  | 《城镇污水处理厂污染物排放标准》（GB18918-2002）一级B标准 |  | pH(无量纲) | 7.22 | 6～9 | 达标
[6 empty] | 生化需氧量(mg/L) | 2.1 | 20 | 达标
[6 empty] | 色度（倍） | 4 | 30 | 达标
[6 empty] | 总汞(mg/L) | 0.00004L | 0.001 | 达标
[6 empty] | 总镉(mg/L) | 0.005L | 0.01 | 达标
[6 empty] | 总铬(mg/L) | 0.03L | 0.1 | 达标
[6 empty] | 六价铬(mg/L) | 0.004L | 0.05 | 达标
[6 empty] | 总砷(mg/L) | 0.0018 | 0.1 | 达标
[6 empty] | 总铅(mg/L) | 0.07L | 0.1 | 达标
[6 empty] | 悬浮物(mg/L) | 4L | 20 | 达标
[6 empty] | 阴离子表面活性剂(mg/L) | 0.04L | 1 | 达标
[6 empty] | 粪大肠菌群数（个/L） | 1700 | 10000 | 达标
[6 empty] | 氨氮(mg/L) | 3.24 | 8 | 达标
[6 empty] | 总氮(mg/L) | 4.18 | 20 | 达标
[6 empty] | 石油类(mg/L) | 0.04L | 3 | 达标
[6 empty] | 动植物油(mg/L) | 0.16 | 3 | 达标
[6 empty] | 烷基汞（甲基汞、乙基汞）(mg/L) | 未检出 | 不得检出 | 达标
[6 empty] | 流量（m3/h） | 297 | — | —
[6 empty] | 水温(℃) | 26.3 | — | —
4 | 武江区 | 韶关市广业环保有限公司 | 污水排放口 | 《城镇污水处理厂污染物排放标准》（GB18918-2002）一级B标准 | 2018-10-22 | pH(无量纲) | 6.94 | 6～9 | 达标
[6 empty] | 生化需氧量(mg/L) | 4.1 | 20 | 达标
[6 empty] | 总磷(mg/L) | 0.95 | 1 | 达标
[6 empty] | 化学需氧量(mg/L) | 12 | 60 | 达标
[6 empty] | 色度（倍） | 4 | 30 | 达标
[6 empty] | 总汞(mg/L) | 0.00004L | 0.001 | 达标
[6 empty] | 总镉(mg/L) | 0.005L | 0.01 | 达标
[6 empty] | 总铬(mg/L) | 0.03L | 0.1 | 达标
[6 empty] | 六价铬(mg/L) | 0.004L | 0.05 | 达标
[6 empty] | 总砷(mg/L) | 0.01 | 0.1 | 达标
[6 empty] | 总铅(mg/L) | 0.07L | 0.1 | 达标
[6 empty] | 悬浮物(mg/L) | 7 | 20 | 达标
[6 empty] | 阴离子表面活性剂(mg/L) | 0.04L | 1 | 达标
[6 empty] | 粪大肠菌群数（个/L） | 60 | 10000 | 达标
[6 empty] | 氨氮(mg/L) | 0.652 | 8 | 达标
[6 empty] | 总氮(mg/L) | 6.69 | 20 | 达标
[6 empty] | 石油类(mg/L) | 0.04L | 3 | 达标
[6 empty] | 动植物油(mg/L) | 0.04L | 3 | 达标
[6 empty] | 烷基汞（甲基汞、乙基汞）(mg/L) | 未检出 | 不得检出 | 达标
[6 empty] | 流量（m3/h） | 4605 | — | —
[6 empty] | 水温(℃) | 24.1 | — | —
韶关市2018年国控企业污染源（废气重点）监督性监测结果（10月）
序号 | 行政区 | 企业名称 | 监测点名称 | 执行标准名称 | 监测日期 | 监测项目名称（单位） | 污染物浓度 | 标准限值 | 是否达标 | 超标倍数 | 未监测原因
1 | 曲江区 | 广东省韶关粤江发电有限责任公司 | 2#机组烟尘出口 | 《火电厂大气污染物排放标准》（GB13223-2011） | 2018-10-23 | 氮氧化物(mg/m3) | 8 | 100 | 达标
[6 empty] | 二氧化硫(mg/m3) | 14 | 100 | 达标
[6 empty] | 烟尘(mg/m3) | <20 | 30 | 达标
[6 empty] | 铅及其化合物(mg/m3) | <2.91×10-3 | — | —
[6 empty] | 汞及其化合物(mg/m3) | 3.26×10-4 | 0.03 | 达标
[6 empty] | 烟气黑度（级） | 0.2 | 1 | 达标