## Sheet1
始兴县2019年国控企业污染源监督性监测结果（4月）
序号 | 行政区 | 企业名称 | 监测点名称 | 执行标准名称 | 监测日期 | 监测项目名称（单位） | 污染物浓度 | 标准限值 | 是否达标 | 超标倍数 | 未监测原因
1 | 始兴县 | 始兴县污水处理厂 | 污水排放口 | 《城镇污水处理厂污染物排放标准》（GB18918-2002）一级B标准 | 2019-04-01 | pH值(无量纲) | 7.03 | 6～9 | 达标
[6 empty] | 生化需氧量(mg/L) | 7.7 | 20 | 达标
[6 empty] | 总磷(mg/L) | 0.5 | 1 | 达标
[6 empty] | 化学需氧量(mg/L) | 21 | 60 | 达标
[6 empty] | 色度（倍） | 10 | 30 | 达标
[6 empty] | 总汞(mg/L) | 9e-05 | 0.001 | 达标
[6 empty] | 总镉(mg/L) | 0.002L | 0.01 | 达标
[6 empty] | 总铬(mg/L) | 0.008 | 0.1 | 达标
[6 empty] | 六价铬(mg/L) | 0.007 | 0.05 | 达标
[6 empty] | 总砷(mg/L) | 0.0137 | 0.1 | 达标
[6 empty] | 总铅(mg/L) | 0.011 | 0.1 | 达标
[6 empty] | 悬浮物(mg/L) | 18 | 20 | 达标
[6 empty] | 阴离子表面活性剂(mg/L) | 0.05L | 1 | 达标
[6 empty] | 粪大肠菌群数（个/L） | 2700 | 10000 | 达标
[6 empty] | 氨氮(mg/L) | 1.06 | 8 | 达标
[6 empty] | 总氮(mg/L) | 1.36 | 20 | 达标
[6 empty] | 石油类(mg/L) | 0.1 | 3 | 达标
[6 empty] | 动植物油(mg/L) | 0.33 | 3 | 达标
[6 empty] | 烷基汞（甲基汞、乙基汞）(mg/L) | 未检出 | 不得检出 | 达标
[6 empty] | 流量（m3/h） | 752.4 | — | —
[6 empty] | 水温(℃) | 16 | — | —
2 | 始兴县 | 韶关市始兴县联兴造纸实业有限公司 | 污水排放口 | 《制浆造纸工业水污染物排放标准》（GB3544-2008） 表2新建企业水污染物排放限值<造纸企业>； 《水污染物排放限值》（DB44/26-2001）第二时段三级标准较严值 | 2019-04-03 | pH值(无量纲) | 6.85 | 6～9 | 达标
[6 empty] | 生化需氧量(mg/L) | 15.6 | 20 | 达标
[6 empty] | 总磷(mg/L) | 0.42 | 0.8 | 达标
[6 empty] | 化学需氧量(mg/L) | 39 | 80 | 达标
[6 empty] | 色度（倍） | 10 | 50 | 达标
[6 empty] | 悬浮物(mg/L) | 12 | 30 | 达标
[6 empty] | 氨氮(mg/L) | 1.01 | 8 | 达标
[6 empty] | 总氮(mg/L) | 1.66 | 12 | 达标
[6 empty] | 挥发酚 | 0.11 | 2 | 达标
[6 empty] | 硫化物 | 0.012 | 1 | 达标
[6 empty] | 流量（m3/h） | 35.4 | — | —
[6 empty] | 水温(℃) | 17 | — | —