## 翁源县清源污水处理厂
广东省翁源县2016年第四季度企业监督性监测数据报送表
企业名称：翁源县清源污水处理厂
企业类型：
详细地址：翁源县城西区工业大道
监测单位：翁源县环境保护监测站
类型 | 监测点位 | 监测日期 | 污染因子 | 排放浓度 | 单位 | 标准限值 | 达标情况 | 未开展监测的原因
废水 | 污水排放口 | 2016-10-25 | pH | 7.51 | mg/L | 6～9 | 达标
|  | 2016-10-25 | 生化需氧量 | 6.7 | mg/L | 20 | 达标
|  | 2016-10-25 | 总磷（以P计） | 0.22 | mg/L | 0.5 | 达标
|  | 2016-10-25 | 化学需氧量 | 21.8 | mg/L | 40 | 达标
|  | 2016-10-25 | 色度 | 8 | 倍 | 30 | 达标
|  | 2016-10-25 | 悬浮物 | 14 | mg/L | 20 | 达标
|  | 2016-10-25 | 氨氮 | 3.77 | mg/L | 8 | 达标
接纳水体名称：翁江
水体所属功能：Ⅲ类
执行标准级别：GB18918-2002《城镇污水处理厂污染物排放标准》一级B标准
DB 44/26-2001《水污染物排放限值》第二时段一级标准

## 翁源县红岭矿业有限公司
广东省翁源县2016年第四季度重金属企业监督性监测数据报送表
企业名称：翁源县红岭矿业有限责任公司
企业类型：有限责任公司
详细地址：翁源县
监测单位：翁源县环境保护监测站
类型 | 监测点位 | 监测日期 | 污染因子 | 排放浓度 | 单位 | 标准限值 | 达标情况 | 未开展监测的原因
废气（无组织） | 厂界上风向 | 2016-09-19 | 铬酸雾 | ND | mg/m3 | 0.006 | 达标
|  | 2016-09-19 | 汞及化合物 | ND | mg/m3 | 0.0012 | 达标
|  | 2016-09-19 | 砷及其化合物 | ND | mg/m3 | 0.01 | 达标
|  | 2016-09-19 | 铅及化合物 | ND | mg/m3 | 0.006 | 达标
|  | 2016-09-19 | 镉及化合物 | ND | mg/m3 | 0.04 | 达标
| 厂界下风向1# | 2016-09-19 | 铬酸雾 | ND | mg/m3 | 0.006 | 达标
|  | 2016-09-19 | 汞及化合物 | ND | mg/m3 | 0.0012 | 达标
|  | 2016-09-19 | 砷及其化合物 | 5×10-6 | mg/m3 | 0.01 | 达标
|  | 2016-09-19 | 铅及化合物 | ND | mg/m3 | 0.006 | 达标
|  | 2016-09-19 | 镉及化合物 | ND | mg/m3 | 0.04 | 达标
| 厂界下风向2# | 2016-09-19 | 铬酸雾 | ND | mg/m3 | 0.006 | 达标
|  | 2016-09-19 | 汞及化合物 | ND | mg/m3 | 0.0012 | 达标
|  | 2016-09-19 | 砷及其化合物 | ND | mg/m3 | 0.01 | 达标
|  | 2016-09-19 | 铅及化合物 | ND | mg/m3 | 0.006 | 达标
|  | 2016-09-19 | 镉及化合物 | ND | mg/m3 | 0.04 | 达标
| 厂界下风向3# | 2016-09-19 | 铬酸雾 | ND | mg/m3 | 0.006 | 达标
|  | 2016-09-19 | 汞及化合物 | ND | mg/m3 | 0.0012 | 达标
|  | 2016-09-19 | 砷及其化合物 | 1.4×10-5 | mg/m3 | 0.01 | 达标
|  | 2016-09-19 | 铅及化合物 | ND | mg/m3 | 0.006 | 达标
|  | 2016-09-19 | 镉及化合物 | ND | mg/m3 | 0.04 | 达标
废气（集中式废气） | [7 empty] | 不具备监测条件
废水 | 尾矿坝污水排放口 | 2016-09-19 | pH | 7.99 | 无量纲 | 6～9 | 达标
|  | 2016-09-19 | 总汞 | ND | mg/L | 0.05 | 达标
|  | 2016-09-19 | 总镉 | 0.015 | mg/L | 0.1 | 达标
|  | 2016-09-19 | 六价铬 | 0.005 | mg/L | 0.5 | 达标
|  | 2016-09-19 | 总砷 | 0.008 | mg/L | 0.5 | 达标
|  | 2016-09-19 | 总铅 | ND | mg/L | 1 | 达标
备注 | ND表示低于分析方法最低检出限
废气
执行标准：《广东省大气污染物排放限值》（DB44/27-2001）第二时段标准
废水
接纳水体名称：滃江
水体所属功能区:Ⅲ类
执行标准级别：《广东省水污染物排放标准》（DB44/26-2001）

## 翁源县志诚五金电镀有限公司
广东省翁源县2016年第四季度重金属企业监督性监测数据报送表
企业名称：翁源县志诚五金电镀有限公司
企业类型：港、澳、台商投资企业
详细地址：翁源县
监测单位：翁源县环境保护监测站
类型 | 监测点位 | 监测日期 | 污染因子 | 排放浓度 | 单位 | 标准限值 | 达标情况 | 未开展监测的原因
废气（无组织废气） | 厂界上风向 | 2016-09-18 | 铬酸雾 | ND | mg/m3 | 0.006 | 达标
|  | 2016-09-18 | 汞及化合物 | ND | mg/m3 | 0.0012 | 达标
|  | 2016-09-18 | 砷及其化合物 | ND | mg/m3 | 0.01 | 达标
|  | 2016-09-18 | 铅及化合物 | ND | mg/m3 | 0.006 | 达标
|  | 2016-09-18 | 镉及化合物 | ND | mg/m3 | 0.04 | 达标
| 厂界下风向1# | 2016-09-18 | 铬酸雾 | ND | mg/m3 | 0.006 | 达标
|  | 2016-09-18 | 汞及化合物 | ND | mg/m3 | 0.0012 | 达标
|  | 2016-09-18 | 砷及其化合物 | ND | mg/m3 | 0.01 | 达标
|  | 2016-09-18 | 铅及化合物 | ND | mg/m3 | 0.006 | 达标
|  | 2016-09-18 | 镉及化合物 | ND | mg/m3 | 0.04 | 达标
| 厂界下风向2# | 2016-09-18 | 铬酸雾 | ND | mg/m3 | 0.006 | 达标
|  | 2016-09-18 | 汞及化合物 | ND | mg/m3 | 0.0012 | 达标
|  | 2016-09-18 | 砷及其化合物 | ND | mg/m3 | 0.01 | 达标
|  | 2016-09-18 | 铅及化合物 | ND | mg/m3 | 0.006 | 达标
|  | 2016-09-18 | 镉及化合物 | ND | mg/m3 | 0.04 | 达标
| 厂界下风向3# | 2016-09-18 | 铬酸雾 | ND | mg/m3 | 0.006 | 达标
|  | 2016-09-18 | 汞及化合物 | ND | mg/m3 | 0.0012 | 达标
|  | 2016-09-18 | 砷及其化合物 | ND | mg/m3 | 0.01 | 达标
|  | 2016-09-18 | 铅及化合物 | ND | mg/m3 | 0.006 | 达标
|  | 2016-09-18 | 镉及化合物 | ND | mg/m3 | 0.04 | 达标
废气（集中式废气） | 旋风除尘器出口 | 2016-09-18 | 铬酸雾 | ND | mg/m3 | 0.05 | 达标
|  | 2016-09-18 | 汞及化合物 | 2.5×10-5 | mg/m3 | 0.01 | 达标
|  | 2016-09-18 | 砷及其化合物 | 5.66×10-3 | mg/m3 | 1.5 | 达标
|  | 2016-09-18 | 铅及化合物 | ND | mg/m3 | 0.7 | 达标
|  | 2016-09-18 | 镉及化合物 | ND | mg/m3 | 0.85 | 达标
废水 | 综合污水排放口 | 2016-09-18 | pH | 7.99 | 无量纲 | 6～9 | 达标
|  | 2016-09-18 | 总汞 | 0.00011 | mg/L | 0.01 | 达标
|  | 2016-09-18 | 总镉 | 0.009 | mg/L | 0.05 | 达标
|  | 2016-09-18 | 总铅 | ND | mg/L | 0.2 | 达标
|  | 2016-09-18 | 六价铬 | ND | mg/L | 0.2 | 达标
|  | 2016-09-18 | 总砷 | 0.009 | mg/L | — | —
备注 | ND表示低于分析方法最低检出限
废气
执行标准：《电镀污染物排放标准》（GB 21900-2008）
《广东省大气污染物排放限值》（DB44/27-2001）第二时段
废水
接纳水体名称：滃江
水体所属功能区:Ⅲ类
执行标准：《电镀污染物排放标准》（GB 21900-2008）